## Sheet1
杨集村供水管道维修养护、大塘清淤及灌溉用水计量项目 报价清单
项目 | 建设内容 | 要求 | 单位 | 数量 | 单价报价（元） | 单项小计（元） | 是否响应要求 | 备注
杨集村供水管道维修养护项目 | DN90PE水管 | 管顶埋深50cm，安装后进行试压 | 米 | 60
| DN50PVC水管 | 全部进行保温处理，安装后进行试压 | 米 | 115
| 水管保温材料 | 厚度5mm | 米 | 115
| 自动止水阀 | 止回阀1.0MPa,DN50 | 个 | 25
| 不锈钢水龙头 | 铜水嘴Φ20 | 个 | 25
| 包含水管铺设、焊接及水龙头、水阀安装人工、机械费等 | 施工方自备工具、机械等 | 天 | 3
| 合计 | [6 empty] | 限价9950元
杨集村大塘清淤及灌溉用水计量项目项目 | 塘口清淤 | 深挖1m，淤泥就近返田、无需外运。含人工、机械、材料费等。 | m3 | 10000
| 水位计量标尺及安装 | 不锈钢材质，圆柱形，直径76mm以上，总长2米以上。 | 套 | 4
| 安全警示牌及安装 | 不锈钢立柱1.5米以上，警示牌为不锈钢或铝板材质，警示牌尺寸:长80cm、宽60cm。 | 个 | 4
| 合计 | [6 empty] | 限价69260元